## 配置清单
幼儿园采购盥洗室等视频监控系统清单
序号 | 名称 | 型号 | 功能参数 | 数量 | 单位 | 备注
1 | 400万红外定焦海螺网络摄像机 | DH-IPC-HDW3430T-A | 1.传感器类型：1/3英寸CMOS； 2.像素：400万；最大分辨率：2560×1440； 3.最低照度：0.01lux（彩色模式）；0.001lux（黑白模式）；0lux（补光灯开启）； 4.最大补光距离：50m（红外）；补光灯：2颗（红外灯）； 5.镜头类型：定焦；镜头焦距：2.8-3.6mm（可选）；镜头光圈：F2.0；视场角：水平：76°；垂直：40°；对角：92°； 6.智能编码：H.264:支持；H.265:支持；宽动态：支持；内置MIC：支持； 7.报警事件：网络断开；IP冲突；非法访问；动态检测；视频遮挡；音频异常侦测；安全异常； 8.供电方式：DC12V/PoE； 9.防护等级：IP67。 | 13 | 台 | 2.8镜头
2 | 400万红外枪型网络摄像机 | DH-IPC-HFW3430M-A-I1 | 1.传感器类型：1/3英寸CMOS；像素：400万；最大分辨率：2560×1440； 2.最低照度：0.01lux（彩色模式）；0.001lux（黑白模式）；0lux（补光灯开启）； 3.最大补光距离：50m（红外）；补光灯：1颗（红外灯）； 4.镜头类型：定焦；镜头：3.6mm/6mm/8mm可选； 4.镜头光圈：F2.0；视场角：水平：48°；垂直：28°；对角：56°； 5.智能编码：H.264:支持；H.265:支持；宽动态：支持；内置MIC：支持； 6.报警事件：网络断开；IP冲突；非法访问；动态检测；视频遮挡；音频异常侦测；安全异常； 7.供电方式：DC12V/PoE； 8.防护等级：IP67。 | 1 | 台
3 | 8口POE交换机（千兆） | RG-ES110GDS-P-E | 1.千兆以太网交换机，具有8口10/100/1000Mbps自适应电口交换机； 2.背板交换容量20Gbps，包转发率14.88Mpps；MAC地址表4K； 3.支持PoE/PoE+，PoE功率120W，固化2个SFP千兆光口。 | 3 | 个
4 | 存储硬盘（10T） | ST10000NM017B | 1.企业级存储专用硬盘，需与原存储设备兼容适用； 2.容量：10T；转速：7200RPM；缓存容量：256M；接口：SATA3.0。 | 3 | 个 | 满足三个月摄像头存储
5 | 非屏蔽六类双绞线 | HD1604004 | 1.性能符合ANSI/TIA-568-C.2-2009、GB/T 50312-2016、IEC 61156-5六类标准； 2.采用中心PE十字骨架，精确的不同线对扭绞节距搭配和平衡设计，减小了近端串扰损耗（NEXT）。 3.适用于语音、数据、图像、多媒体等信息传输。 | 3 | 箱
6 | 集中供电器 | 小耳朵，STD-WAX120-12L | 1.电压范围：200-240V；效率：>85%；交流电流：25AMax； 2.直流电压：12V；额定电流：10A；额定功率：120W； 3.工作温度：-20℃ — +45℃；工作湿度：20%-90% RH，无冷凝。 | 1 | 个
7 | 配管 | 国标、PVC20 | 国标，∅20 | 350 | 米 | 包括连接件材料
8 | 电源线 | 国标、RVV-3*1.5 | 国标、RVV-3*1.5 | 50 | 米
9 | 实施及辅材 | 现场实施 | 设备安装、调试，及现场配套实施所需扎带、跳线、标签等辅材。 | 1 | 项 | 含吊顶拆卸和安装（不得影响日常教学工作，要求只能周末期间施工）